## 设备明细
生产及辅助设备明细
序号 | 设备名称 | 设备总功率 | 最大挤出量 | 最高机械速度 | 螺杆直径 | 螺杆长径比 | 模头宽度 | 流延辊直径 | 冷却辊直径 | 设备生产厂家
1 | 流延机1 | 411kw | 130kg/h | 150m/min | 75mm | 75/33(L/D) | 1550mm | 400mm | 400mm | SML
2 | 流延机2 | 411kw | 130kg/h | 150m/min | 75mm | 75/33(L/D) | 1550mm | 400mm | 400mm | SML
3 | 流延机3 |  |  | 120m/min |  |  | 1450mm | 550mm | 400mm | 道尔奇
序号 | 设备名称 | 辊筒长度 | 放卷最大直径 | 收卷最大直径 | 设备生产厂家 | 设备生产日期 | 备注
1 | 复合机1 | 1450mm | 500mm | 800mm | 科硕 | 2018.6 | 4层，1台，ks-12A-1
2 | 复合机2 | 1250mm | 500mm | 600mm | 科硕 | 2013.7 | 双层，1台，ks-2c
3 | 复合机3 | 1350mm | 500mm | 600mm | 科硕 | 2013.7 | 4层，1台，ks-T7
序号 | 设备名称 | 最高机械速度 | 设备最高运行速度（热拉段） | 辊筒长度 | 恒温、热拉辊筒直径 | 冷拉辊直径 | 恒温、热拉电机功率（单台） | 冷拉电机功率（单台） | 加热功率 | 设备总功率
1 | 拉伸机1 | 20m/min | 15m收卷/min | 1550mm | 317mm | 200mm | 3kw、2.2kw | 4kw | 非电加热
2 | 拉伸机2 | 20m/min | 15m收卷/min | 1550mm | 317mm | 200mm | 3kw、2.2kw | 4kw | 非电加热
3 | 拉伸机3 |  |  | 1400mm | 317mm | 200mm | 2.2kw | 3kw
序号 | 设备名称 | 辊筒长度 | 设备最高运行速度 | 设备最大放卷直径 | 设备最大收卷直径 | 设备生产厂家 | 设备生产日期 | 备注
1 | 分层机1 | 1200mm | 120m/min | 700mm | 400mm | 科硕 | 2013.8 | 2台
2 | 分层机2 | 1400mm | 120m/min | 700mm | 400mm | 科硕 | 2016.3 | 3台，ks-s
3 | 分层机3 | 1400mm | 120m/min | 700mm | 400mm | 科硕 | 2016.8 | 2台，ks-s
4 | 分层机4 | 1400mm | 120m/min | 700mm | 400mm | 科硕 | 2018.7 | 3台，ks-20A-1
5 | 分层机5 | 1400mm | 120m/min | 850mm | 700mm | 科硕 | 2016.3 | 1台，ks-L
6 | 分层机6 | 1400mm | 120m/min | 850mm | 700mm | 科硕 | 2016.8 | 1台，ks-L
序号 | 设备名称 | 辊筒长度 | 设备最高运行速度 | 设备最大放卷直径 | 设备最大收卷直径 | 设备生产厂家 | 设备生产日期 | 备注
1 | 分切机1 | 1600mm | 150m/min | 500mm | 350mm | 科硕 | 2016.9 | 3台，KS-I
2 | 分切机2 | 1600mm | 150m/min | 500mm | 350mm | 科硕 | 2016.3 | 4台，KS-I
3 | 分切机3 | 1600mm | 150m/min | 500mm | 350mm | 科硕 | 2013.8 | 2台,KS-C3
序号 | 设备名称 | 设备检测精度 | 设备高倍镜头（8K相机）数量 | 透射光源（有或无） | 反射光源（有或无） | 设备生产厂家 | 设备生产日期 | 备注
1 | 流延瑕疵检测仪1 | 0.09mm*0.05mm | 2 | 有 |  | 申克博士 | 2016.7 | 2台
4 | 分切瑕疵检测仪1 | 0.09mm+0.05mm | 2 | 有 |  | 申克博士 | 2016.7 | 1台
5 | 分切瑕疵检测仪2 | 0.09mm*0.05mm | 3 | 有 |  | 申克博士 | 2014.12 | 1
6 | 分切瑕疵检测仪3 | 0.051mm*0.051mm | 3 | 有 | 有 | 申克博士 | 2018.3 | 2
7 | 分切瑕疵检测仪4 | 0.08mm*0.08mm | 4 | 有 |  | 图恩 | 2018.9 | 2
8 | 瑕疵检测仪 |  |  |  |  | 伊斯拉 | 2015.9 | 2
序号 | 设备名称 | 辊筒长度 | 设备最高运行速度 | 设备最大放卷直径 | 设备最大收卷直径 | 涂覆类型（凹版/喷涂） | 单面/双面 | 设备生产厂家 | 设备生产日期
1 | 涂覆生产线1 | 1300mm | 120m/min | 400mm | 400mm | 微凹逆涂 | 单面 | 嘉拓 | 2017.5
2 | 涂覆生产线2 | 1300mm | 120m/min | 400mm | 400mm | 微凹逆涂 | 单面 | 嘉拓 | 2018.5
序号 | 设备名称 | 附带设备 | 型号 | 主要技术参数 |  |  | 外形尺寸 | 设备生产厂家 | 设备生产日期
1 | 空压机1 | 变频螺杆空压机 | DVA-45/0.8 | 电机功率:45KW 排气压力:0.8Mpa 排气量:3.0-8.0m³/min |  |  | 1200*1350*1500mm | 德耐尔 | 2015.1
2 |  | 储气罐 | C-1/0.8 | 额定工作压力：0.8Mpa 公称容积：1m³ |  |  | 内径：800mm 高度：2305mm | 申江 | 2015.1
3 |  | 储气罐 | C-2/0.8 | 额定工作压力：0.8Mpa 公称容积：2m³ |  |  | 内径：1000mm 高度：2780mm | 申江 | 2015.1
4 |  | 冷冻式干燥机 | DAD-8HTF | 处理量：8.5m³/min 压力:0.4-1.3Mpa 压缩机功率：2.5HP |  |  | 880*550*1020mm | 德耐尔 | 2015.1
5 |  | 管道过滤器 | C/T/A-008 | 处理量：8.0m³/min |  |  | 137*99*120mm | 德耐尔 | 2015.1
6 |  | 管道过滤器 | C/T/A-008 | 处理量：8.0m³/min |  |  | 137*99*120mm | 德耐尔 | 2015.1
7 |  | 管道过滤器 | C/T/A-008 | 处理量：8.0m³/min |  |  | 137*99*120mm | 德耐尔 | 2015.1
序号 | 设备名称 | 附带设备 | 型号 | 主要技术参数 |  |  | 外形尺寸 | 设备生产厂家 | 设备生产日期
1 | 空压机2 | 螺杆式空气压缩机 | AE2-22A | 电机功率:22KW 排气压力:0.8Mpa 排气量:3.6m³/min |  |  | 1330*970*1495mm | 上海汉钟 | 2013.6
2 |  | 螺杆式空气压缩机 | AE2-22A | 电机功率:22KW 排气压力:0.8Mpa 排气量:3.6m³/min |  |  | 1330*970*1495mm | 上海汉钟 | 2013.6
3 |  | 储气罐 | Y13017-418 | 额定工作压力：1.05Mpa 公称容积：2m³ |  |  |  | 奉贤 | 2013.6
4 |  | 吸附筒 | Y12182-9 | 最高压力：1Mpa |  |  |  | 巨宝机械 | 2012.1
5 |  | 吸附筒 | Y12182-9 | 最高压力：1Mpa |  |  |  | 巨宝机械 | 2012.1
序号 | 设备名称 | 附带设备 | 型号 | 主要技术参数 |  |  | 外形尺寸 | 设备生产厂家 | 设备生产日期
1 | 加热炉 | 锅炉本体 | CWNS0.7-95/70-Y、Q | 电机功率:22KW 排气压力:0.8Mpa 排气量:3.6m³/min |  |  | 卧式圆筒型 | 红星 | 2016.3
2 |  | 循环水泵 | KQL65/125-3/2 | 流量：25CMH 扬程：20M 功率：3KW |  |  |  | 上海凯泉
3 |  | 循环水泵 | KQL65/125-3/2 | 流量：25CMH 扬程：20M 功率：3KW |  |  |  | 上海凯泉
4 |  | 膨胀水箱 |  | 0.3m³ |  |  |  | 红星
5 |  | 燃烧器 | 天然气RS100 | 功率：698-1163KW 电机：1.5KW 电气保护：IP44 |  |  |  | 意大利利雅路
6 |  | 电控柜 |  | PLC 触摸屏 预留DCS接口 |  |  |  | 红星
7 |  | 二次热水泵 | KQL100/150-11/2 | 流量：65.4CMH 扬程：32M 功率：11KW |  |  |  | 上海凯泉
8 |  | 二次热水泵 | KQL100/150-11/2 | 流量：65.4CMH 扬程：32M 功率：11KW |  |  |  | 上海凯泉
9 |  | 电动调节阀 | DN125 |  |  |  |  | 常州万颂
10 |  | 电动调节阀 | DN100 |  |  |  |  | 常州万颂
11 |  | 板式换热器 |  | 换热量：24CMH 热水侧进出水温度：90/75度 温水侧进出水温度：50/60度 |  |  |  | 浙江科劳
12 |  | 定压补水装置 |  | 容积：0.35m³ 定压范围0.15-0.6Mpa 水泵功率：2.2KW 扬程：50m 流量：3m³数量：2台 |  |  |  | 常州沛德
序号 | 设备名称 | 附带设备 | 型号 | 主要技术参数 |  |  | 外形尺寸 | 设备生产厂家 | 设备生产日期
1 | 天然气有机热载体炉 | 锅炉本体 | YY(W)Q-1600Y(Q) | 额定功率：1600KW 压力:1.1Mpa 最高使用温度：320度 燃油耗量：150m³/h |  |  | 卧式圆筒型 | 红星 | 2015.1
2 |  | 燃烧器 |  | DB4 天然气 分体式 |  |  |  | 意大利利雅路
3 |  | 空气预热器 |  | 40m³ |  |  |  | 红星
4 |  | 高温循环油泵 | WRY100-65-240 | 带电机：30KW 2台 |  |  |  | 武进第一热油泵厂
5 |  | 注油泵 | 2CY-3.3/3.3-1 | 带电机：1.5KW |  |  |  | 无锡云腾工业泵厂
6 |  | 膨胀槽 |  | 2m³ |  |  |  | 红星
7 |  | 储油槽 |  | 4m³ |  |  |  | 红星
8 |  | 电气控制柜 |  | 触摸屏 RS485通信接口 MODBUS接口
9 |  | 导热油安全阀 | A41H-16C DN25 |  |  |  |  | 国产
10 |  | 烟囱 |  |  |  |  | 直径：400mm 高度;13m
序号 | 设备名称 | 附带设备 | 型号 | 主要技术参数 |  |  | 占用位置 | 设备生产厂家 | 设备生产日期
1 | 工艺冷冻水机组 | 螺杆制冷压缩机 | RC-2-370B W | 排气量：366m³/h 电机：2.2KW 最高工作压力：2.2Mpa |  |  | 9200*7000mm | 上海汉钟 | 2016.1
2 |  | 冷却水泵 | SYL150-250 | 流量：200m³/h 扬程：20M 功率：18.5KW 数量;2台 |  |  |  | 上海申银泵业 | 2015.12
3 |  | 冷冻水泵 | SYL150-250 | 流量：200m³/h 扬程：20M 功率：18.5KW 数量;2台 |  |  |  | 上海申银泵业 | 2015.12
4 |  | 外周输出泵 | SYL150-400 | 流量：200m³/h 扬程：50M 功率：45KW |  |  |  | 上海申银泵业 | 2015.12
5 |  | 保温水箱 |  | 8T |  |  |  | 大通
6 |  | 冷却水塔 |  |  |  |  | 4700*4700mm | 良机
序号 | 设备名称 | 附带设备 | 型号 | 主要技术参数 |  |  | 占用位置 | 设备生产厂家 | 设备生产日期
1 | 空调水机组1 | 水冷式冷水机组 | SL1150M | 制冷量：1152KW 数量：4台 |  |  | 7500*6000mm | 浙江盾安 | 2106.5
2 |  | 冷却水塔1 |  |  |  |  | 1030*9000mm | 良机 | 2106.5
3 |  | 冷却水塔2 |  |  |  |  | 4200*5200mm | 良机 | 2106.5
4 | 空调水机组2 | 水冷式冷水机组 | SL400 | 制冷量：403KW |  |  | 4600*1500mm | 浙江盾安 | 2016.4
5 |  | 冷却水塔 |  |  |  |  | 4300*3600mm |  | 2016.4
6 | 工艺冷冻水机组 | 冷冻水电机 | Y2-160M1-2 | 功率：11KW 电气保护：IP54 转速;2930r/min 数量：2台 |  |  |  | 上海东方威尔电机 | 2013.6
7 |  | 冷冻水电机 | Y2-J60M2-2 | 功率：15KW 电气保护：IP54 转速;2930r/min 数量：2台 |  |  |  | 上海东方威尔电机 | 2013.6
8 |  | 冷冻水压缩机组 | CC115030041蒸发器 | 换热面积：15.6m² 最高工作压力：1.0Mpa |  |  |  | 浙江国祥 | 2013.6
9 |  | 空调风柜 |  |  |  |  | 7000*4000mm
序号 | 设备名称 | 设备厂家 | 生产日期 | 型号适配
1 | 在线测厚仪 | 斯肯德 | 2015.12 | 1550mm
2 | 在线测厚仪 | 斯肯德 | 2016.7 | 1550mm
序号 | 设备名称 | 型号 | 生产厂家 | 生产日期 | 备注
1 | 马尔测厚仪 | 1216+P2004 | 德国马尔 | 2016.1 | 1台
2 | 马尔测厚仪 | 1216+P2005 | 德国马尔 | 2016.6 | 1台
序号 | 设备名称 | 型号 | 生产厂家 | 生产日期 | 备注
1 | 透气度仪 | 4110N | gurley | 2016.6 | 1台
2 | 透气度仪 | 4111N | gurley | 2013.5 | 2台
3 | 电子天平 | XS125A | precisa | 2013.5 | 1
4 | 电子天平 | XS365M | precisa | 2013.5 | 1
5 | 压汞仪 | poremaster | 美国康塔 | 2013.5 | 1
序号 | 设备名称 | 型号 | 生产厂家 | 生产日期
1 | 电瓶叉车 | CPD20-FJ1 | 合力 | 2013.5
序号 | 设备名称 | 型号 | 生产厂家 | 生产日期
1 | 电加热保温箱 |  | 鼎龙环保 | 2013.6
2 | 电加热保温箱 |  | 鼎龙环保 | 2013.8