## Sheet1
序号 | 名称 | 型号 | 规格 | 图片 | 主要功能简介
1 | 砂芯表干炉 | ND17-002 | 水基涂料浸涂后的表面干燥
2 | 冷芯射芯机 | RLA+40 | 80L 生产率30型/小时 |  | 1.射砂量 40L 2.侧夹紧力 78 KN 3.工作台顶紧力 306 KN 4.工作台行程 650 mm 5.侧夹紧缸行程 400 mm 6.标准下顶芯行程 200 mm 7.侧夹紧板最大距离 1400 mm 8.a). 射芯机总重量 16500 Kg b). 最大单件重量 6000 Kg 9.芯盒尺寸(长度可向前后加长)1000*1100*700 10.吹气面积（左右×前后) 650x900 mm 11.射砂面积（左右×前后) 650x900 mm 12.最大芯盒重量 2500 Kg 13.上芯盒最大重量, 水平分盒 1000 Kg 14.芯盒设备平均循环时间 约 28 秒 15.换芯盒时间, 包括射砂板, 水平分盒约15分
3 | 冷芯射芯机 | RLA+25 RG1.5 | 25L 生产率40型/小时 |  | 1. 射砂量 25 L 2. 工作台顶紧力 197 KN 3. 工作台行程 540mm 4. 标准下顶芯行程 150mm 5. a). 射芯机总重量 16500 Kg b). 最大单件重量 6000 Kg 6. 机器围屏重量 1300 Kg 7. 芯盒尺寸（最大长宽高）900*1000*650 8. 吹气面积（左右×前后) 550x650 mm 9. 标准射砂面积（左右×前后) 550x650mm 10. 最大射砂面积（左右X前后 650x670mm 11. 最大芯盒重量 1200 Kg 12. 上芯盒最大重量, 水平分盒 600 Kg 13.芯盒设备平均循环时间 约 28 秒 14. 换芯盒时间, 包括射砂板, 水平分盒约15分
4 | 冷芯射芯机 | RLA+25 RG1.5
5 | 冷芯射芯机 | RLA+25HRG1.5 | 25L 生产率40型/小时
6 | 混砂机 | RVM8 RSC100 | 8000公斤/小时 |  | 1.混砂量 8000公斤/小时 2.砂定量容积 80立升 3.原砂定量 容积式 4.气源气压(恒定）0.6兆帕 5.总电源:380伏，50赫兹 21千瓦
7 | 其他辅助设施 |  |  |  | 滚道、输送线体、送料小车等
该制芯组芯线于2017年投入使用，主要用于复杂工艺发动机缸体类铸件砂芯的制芯、浸涂、表干、组芯的生产，适合高强度、薄壁、轻量化、高精度的复杂类缸体对砂芯之间相对位置要求高、砂芯薄，砂层厚度小的制芯要求。 该批设备在常柴机械有限公司用于包芯工艺制芯生产。 商务联系人：史志平 13961230864 技术联系人：褚元锜 13961250300